## BOM
Quantity | Designators | Description | Value | Package | Mouser Part #
3 | R1, R2, R3 | Resistor | 10Mohm, 1/8W | 3.6mm | 594-5063JD10M00FT
1 | R5 | Resistor | 330ohm, 1/8W | 3.6mm | 603-MFR-12FTF52-330R
1 | R6 | Resistor | 100Kohm, 1/8W | 3.6mm | 603-CFR-12JT-52-100K
1 | R7 | Resistor | 4.7Kohm, 1/8W | 3.6mm | 603-MFR-12FTF52-4K7
2 | C1, C2 | Capacitor, polarized | 10uF, 16V | 4mm | 647-USW1C100MDD
1 | C3 | Capacitor, polarized | 47uF, 25V | 5mm | 647-UFW1E470MDD
2 | Q1, Q2 | N-Channel JFET | J113 | TO-92 | 512-J113
1 | D1 | Diode | 1N4003 | DO-41 | 583-1N4003-T
1 | D2 | LED | Green | 5mm | 859-LTL2R3KGD-EM
2 | J1, J2 | Phone Connector | 1/4" TS |  | 568-NYS229
1 | J3 | DC Power Connector | 2.1mm |  | 163-1060-EX